## 设备一览表
文件号 DOC.NO: |  |  |  | 第二批辅机设备清单
序号 No. | 设备位号 Item No. | 代 码 Code | 设备名称 Name | 规 格 Specification | 型号或图号 Model Or DWG. No. | 单位 unit | 数 量 QT'Y |  |  | 材 料 Materials | 净重（kg) Net Weight |  | 数据表编号 Data Sheets No. | 管口方位图编号 Nozzle Orientation DWG. No. | 备 注 Remarks
[7 empty] | 设计 DES. | 备用 SP. | 请购 REQ. |  | 单 重Single | 总 重 Total
一、锅炉部分
2 | 102 |  | 鼓风机 |  |  | 台 | 1 | 0 | 1
全压:4278
流量:57918m3/h
|  |  | 附防爆电动机（变频电机） |  |  |  | 1 | 0 | 1
功率:130KW（估算）
电压:380V
3 | 103 |  | 引风机 |  |  | 台 | 1 | 0 | 1
全压:4330Pa
流量:93371m3/h
|  |  | 附防爆电动机（变频电机） |  |  | 台 | 1 | 0 | 1
功率:160kW
电压:380V
4 | 104 |  | 增压风机 |  |  | 台 | 2 | 0 | 2
全压:4.5KPa
流量：15000NM3
|  |  | 附防爆电动机（变频电机） |  |  | 台 | 2 | 0 | 2
功率:（厂家计算）
电压:
介质:荒煤气
二、汽轮机部分
22 | 222 |  | 凝结水泵 |  |  | 台 | 2 | 1 | 2
扬程:50--60MH2O
流量:50t/h
|  |  | 附电动机 |  |  | 台 | 2 | 1 | 2
电压:380V
功率:(厂家计算)
23 | 223 |  | 水环真空泵 |  |  | 台 | 2 | 1 | 2
吸入压力:8KPa
单抽吸干空气量：18.3kg/h
单抽吸水蒸气量：18.8kg/h
真空系统容积：130+排汽器和汽机排汽系统
|  |  | 附电动机 |  |  | 台 | 2 | 1 | 2
电压:380V
功率:
24 | 224 |  | 大气式除氧器 |  |  | 台 | 1 | 0 | 1
最大出力:50t/h
工作压力:0.12MPa（绝压）
出水温度:104℃
运行方式：定压
25 | 225A/B |  | 电动给水泵 |  |  | 台 | 1 | 1 | 2
流量:50t/h
扬程:640m
|  |  | 附电动机 |  |  | 台 | 1 | 1 | 2
功率:（厂家计算）
电压:
26 | 226 |  | 电动双钩桥式起重机 |  |  | 台 | 1 | 0 | 1
20/5t 跨度13.5m H=12.5M
操作室悬挂式
三、化学水系统
|  |  | 除盐水系统（EPC） |  |  | 套 | 1 | 0 | 1
过滤器+RO+混床系统
制水量5t/h
|  |  | 锅炉加药系统（45t/h，3.9MPa） |  |  | 套 | 1 | 0 | 1